## 00_总览
TYGD31 胶囊系统 协议总览
系统角色 | 胶囊发送板 / RF 接收板 / STM32 主控 / PC 上位机
RF 频率 | 2400 MHz（NRF_RADIO->FREQUENCY = 0）
RF 速率 | Nordic 2 Mbit
RF 包长 | 254 字节固定
RF 地址 | PREFIX0=0xC4C3C2E7, PREFIX1=0xC5C6C7C8, BASE0=0xE7E7E7E7, BASE1=0x00C2C2C2
RF CRC | 16 位, CRCINIT=0xFFFF, CRCPOLY=0x11021
UART3 | 1 Mbps, 8N1, TX=P0.15, RX=P0.16
UART3 帧头 | FF 55 12 34 cmd lenHI lenLO (7 字节) + N 字节 data + 1 字节 CRC8
SD 文件 | Y<8字节 SN>.YS, 每帧 20064 字节
图像 | JPEG (FF D8 ... FF D9), header 686 + data ≤ 19250
胶囊 SN 长度 | 8 字节（来自 FICR DEVICEID 或 Flash 设定）
DeviceInfo | 128 字节（含版本号/SN/RTC 时间等）

## 01_Radio_命令字
TYGD31 协议 — 01_Radio_命令字
HEX | 原 TYGD31 名称 | 当前实现名称 | 含义 | 方向 | payload 字段
0x01 | CMD_IMG_BEGIN | LEGACY_CMD_IMAGE_BEGIN | 图像开始包 | TX→RX | cmd_byte, frame_id, capsule_sn, block_size, fragment_count, VERSION_*
0x03 | CMD_IMG_END | LEGACY_CMD_IMAGE_END | 图像结束包 | TX→RX | cmd_byte, frame_id, capsule_sn, checksum
0x05 | CMD_CAPSULE_SN_BROADCAST | LEGACY_CMD_CAPSULE_SN_BROADCAST | SN 广播 | TX→RX→STM→PC | cmd_byte + 8 字节 SN
0x07 | CMD_CAPSULE_ID_BROADCAST | LEGACY_CMD_CAPSULE_ID_BROADCAST | ID 广播（出厂 DEVICEID） | TX→RX→STM→PC | cmd_byte + 8 字节 ID
0x10 | CMD_IMG_RCVD_RSP | LEGACY_CMD_IMAGE_RECEIVED_RESPONSE | 图像接收应答 | RX→TX | cmd_byte, frame_id, capsule_sn
0x80 | CMD_IMG_DATA_PACKET | LEGACY_CMD_IMAGE_DATA | 图像数据包 | TX→RX | cmd_byte, frame_id, capsule_sn, fragment_index, JPEG payload
0x81 | CMD_IMG_FORWARD | LEGACY_CMD_IMAGE_FORWARD | 图像转发（用于 UART3） | RX→STM→PC | cmd_byte + JPEG 数据 + DeviceInfo

## 02_BEGIN_包布局
TYGD31 协议 — 02_BEGIN_包布局
偏移 | 长度 | 字段 | 取值 | 原 TYGD31 写入 | 当前实现写入 | 对比
0 | 1 | cmd | 0x01 | CMD_IMG_BEGIN_PACKET | LEGACY_CMD_IMAGE_BEGIN | 相同
1 | 1 | frame_id | 0~255 | image_id++ | frame_id++ (0~255 循环) | 相同
2~9 | 8 | capsule_sn | 8 字节 | capsule_sn_out[8] | g_capsule_sn[8] | 相同
10~11 | 2 | block_size (大端) | 0~65535 | img_data_len | block_size | 相同
12~13 | 2 | fragment_count (大端) | 0~65535 | img_data_pkt_num | fragment_count | 相同
14 | 1 | VERSION_MAIN | 0~255 | VERSION_MAIN | VERSION_MAIN | 相同
15 | 1 | VERSION_SUB | 0~255 | VERSION_SUB | VERSION_SUB | 相同
16 | 1 | VERSION_TEST | 0~255 | VERSION_TEST | VERSION_TEST | 相同
17~253 | 237 | 保留 | 0x00 | 未使用 | 未使用 | 相同

## 03_DATA_包布局
TYGD31 协议 — 03_DATA_包布局
偏移 | 长度 | 字段 | 取值 | 原 TYGD31 写入 | 当前实现写入 | 对比
0 | 1 | cmd | 0x80 | CMD_IMG_DATA_PACKET | LEGACY_CMD_IMAGE_DATA | 相同
1 | 1 | frame_id | 0~255 | image_id | frame_id | 相同
2~9 | 8 | capsule_sn | 8 字节 | capsule_sn_out[8] | g_capsule_sn[8] | 相同
10~11 | 2 | fragment_index (大端) | 0~65535 | i/256, i%256 | LegacyProtocol_PutU16Be | 相同
12~253 | ≤242 | JPEG 载荷 | JPEG 数据 | memcpy from image_buff | cx93510_frame_buffer_read | 相同

## 04_END_包布局
TYGD31 协议 — 04_END_包布局
偏移 | 长度 | 字段 | 取值 | 原 TYGD31 写入 | 当前实现写入 | 对比
0 | 1 | cmd | 0x03 | CMD_IMG_END_PACKET | LEGACY_CMD_IMAGE_END | 相同
1 | 1 | frame_id | 0~255 | image_id | frame_id | 相同
2~9 | 8 | capsule_sn | 8 字节 | capsule_sn_out[8] | g_capsule_sn[8] | 相同
10 | 1 | checksum (8 位累加) | 0~255 | image_data_check_sum | legacy_checksum | 相同
11~253 | 243 | 保留 | 0x00 | 未使用 | 未使用 | 相同

## 05_ACK_包布局
TYGD31 协议 — 05_ACK_包布局
偏移 | 长度 | 字段 | 取值 | 原 TYGD31 写入 | 当前实现写入 | 对比
0 | 1 | cmd | 0x10 | CMD_IMG_RCVD_RSP | LEGACY_CMD_IMAGE_RECEIVED_RESPONSE | 相同
1 | 1 | frame_id | 0~255 | image_id | frame_id | 相同
2~9 | 8 | capsule_sn | 8 字节 | capsule_sn_out[8] | g_capsule_sn[8] | 相同
10~253 | 244 | 保留 | 0x00 | 未使用 | 未使用 | 相同

## 06_UART3_帧布局
TYGD31 协议 — 06_UART3_帧布局
偏移 | 长度 | 字段 | 取值 | 原 STM 写入 | Python 解析 | 对比
0 | 1 | 帧头标记 1 | 0xFF | Comm_protocol_head[0] | FRAME_HEADER_BYTES[0] | 相同
1 | 1 | 帧头标记 2 | 0x55 | Comm_protocol_head[1] | FRAME_HEADER_BYTES[1] | 相同
2 | 1 | 帧头标记 3 | 0x12 | Comm_protocol_head[2] | FRAME_HEADER_BYTES[2] | 相同
3 | 1 | 帧头标记 4 | 0x34 | Comm_protocol_head[3] | FRAME_HEADER_BYTES[3] | 相同
4 | 1 | cmd | 0x81/0x98/... | cmd | cmd | 相同
5 | 1 | data_len 高字节 | 0~255 | data_len>>8 | data_len>>8 | 相同
6 | 1 | data_len 低字节 | 0~255 | data_len | data_len | 相同
7..7+N-1 | N | payload (data) | 变长 | Send_Buf[128..] | payload | 相同
7+N | 1 | CRC8 | sum&0xFF | sum(payload)&0xFF | sum(payload)&0xFF | 相同

## 07_UART3_图像payload
TYGD31 协议 — 07_UART3_图像payload
偏移 | 长度 | 字段 | 内容 | 原 STM 写入位置 | Python 解析位置 | 对比
0~original-1 | original | JPEG 压缩数据 | JPEG data | send_image_to_PC: Send_Buf[128..128+orig-1] | payload[0:jpeg_total] | 重新拼接顺序
original~original+685 | 686 | JPEG header (FF D8 ... FF D9) | JPEG header | Send_Buf[128+orig..128+orig+685] | payload[jpeg_total:jpeg_total+686] | 重新拼接顺序
original+686~original+813 | 128 | DeviceInfo | 设备信息 | Send_Buf[128+orig+686..128+orig+813] | payload[jpeg_total+686:] | 相同

## 08_DeviceInfo_布局
TYGD31 协议 — 08_DeviceInfo_布局
偏移 | 长度 | 字段 | 格式/范围 | 原 STM 写入 | Python 解析 | 对比
0~4 | 5 | 数据头标记 | 00 55 AA 88 99 | data_head_info_copy | ✅ 读取 | 相同
5~6 | 2 | VERSION_MAIN/SUB (位置1) | 0~255 | version_info_copy[5..6] | 备选读 | 兼容
9~10 | 2 | VERSION_MAIN/SUB (位置2) | 0~255 | version_info_copy[9..10] | 优先读 | 兼容
11~18 | 8 | 胶囊 SN | 8 字节 | device_info_handle 读 Rec_Buf[orig+748..orig+811] | ✅ 读取 | 相同
27~38 | 12 | MCU ID | 12 字节 | MCU_info_copy | ✅ 读取 | 相同
45~47 | 3 | 系统时间戳 (秒, 小端) | 0~16777215 | SD_Card_storage_imgdata | ✅ 读取 | 相同
61 | 1 | VERSION_TEST (位置1) | 0~255 | 未直接写 | 备选读 | 兼容
63 | 1 | VERSION_TEST (位置2) | 0~255 | version_info_copy[63] | 优先读 | 兼容
65~67 | 3 | 图像字节数 (小端) | 0~16777215 | SD_Card_storage_imgdata: Send_data_len | ✅ 读取 | 相同
70~76 | 7 | RTC 时间 (BCD) | 20YY-MM-DD HH:MM:SS 周 | SD_Card_storage_imgdata | ✅ 读取 | 相同
83~89 | 7 | RTC 上次更新时间 (持久化) | BCD | Read_Rtc_From_SD_Card | — 未读取 | 可加

## 09_YS_文件结构
TYGD31 协议 — 09_YS_文件结构
区域 | 偏移 | 长度 | 值/格式 | 原 STM 操作 | Python 操作 | 对比
文件头 | 0~200639 | 200640 | 10 份帧大小 | SD_Card_write_file_header | FRAME_HEADER_SIZE * 10 | 同
DS 标记 | 0~9 | 10 | DS + 8x00 | fileHeaderBuff[0..10] | DS + 8x00 | 同
固定头 | 10~15 | 6 | FF 55 12 34 AB DC | fileHeaderBuff[10..16] | FF 55 12 34 AB DC | 同
版本号 | 16 | 1 | 0x02 (V2.0) | fileHeaderBuff[16] | 0x02 | 同
FRAME_SIZE | 17~19 | 3 | 0x4E60 (20064, 小端) | fileHeaderBuff[17..20] | 20064 | 同
FRAME_HEADER_SIZE | 20~21 | 2 | 0x80 (128, 小端) | fileHeaderBuff[20..22] | 128 | 同
胶囊类型 | 22 | 1 | 0x00 (肠) / 0x01 (胃) | fileHeaderBuff[22] | 0x00/0x01 | 同
FILE_HEADER_SIZE | 23~25 | 3 | 0x31080 (200640, 小端) | fileHeaderBuff[23..26] | 200640 | 同
每帧 | 200640+0..200640+20063 | 20064 | 1 帧图像 | SD_Card_storage_imgdata | YS_FRAME_SIZE | 同
帧 DevInfo | 200640+0..+127 | 128 | 覆盖前 128B | Send_Buf[i] = DeviceInfo[i] | ✅ 已修正读取位置 | 修正
帧 JPEG header | 200640+128..+813 | 686 | FF D8 ... FF D9 | 模板保留 | ✅ 已修正拼接顺序 | 修正
帧 JPEG 数据 | 200640+814..+20063 | 19250 | JPEG 压缩数据 | Rec_Buf[814..] | ✅ 已修正读取位置 | 修正

## 10_RF_物理层
TYGD31 协议 — 10_RF_物理层
参数 | 值 | 寄存器/字段 | 对比
频点 | 2400 MHz | RADIO->FREQUENCY = 0u | 相同
速率 | 2 Mbit | RADIO->MODE = Nrf_2Mbit | 相同
包长 | 254 字节 | RADIO_PACKET_SIZE | 相同
PREFIX0 | 0xC4C3C2E7 | RADIO->PREFIX0 | 相同
PREFIX1 | 0xC5C6C7C8 | RADIO->PREFIX1 | 相同
BASE0 | 0xE7E7E7E7 | RADIO->BASE0 | 相同
BASE1 | 0x00C2C2C2 | RADIO->BASE1 | 相同
TXADDRESS | 0 | RADIO->TXADDRESS | 相同
RXADDRESSES | 1 (启用 BASE0) | RADIO->RXADDRESSES | 相同
BALEN | 4 (地址字节数) | PCNF1_BALEN | 相同
ENDIAN | Big | PCNF1_ENDIAN_Big | 相同
WHITEEN | Disabled (无白化) | PCNF1_WHITEEN_Disabled | 相同
CRC 长度 | 2 字节 (16 位) | CRCCNF_LEN_Two | 相同
CRCINIT | 0xFFFF | RADIO->CRCINIT | 相同
CRCPOLY | 0x11021 | RADIO->CRCPOLY | 相同
TX 功率 (TX 板) | +4 dBm | TXPOWER_Pos4dBm | 相同
TX 功率 (RX 板 ACK) | -8 dBm | RECEIVER_ACK_TX_POWER | 相同
RX 中断 | END event | RADIO_INTENSET_END_Msk | 相同
RX shorts | READY_START + ADDRESS_RSSISTART | SHORTS = READY_START_Msk ¦ ADDRESS_RSSISTART_Msk | 相同

## 11_关键参数
TYGD31 协议 — 11_关键参数
参数 | 值 | 宏/字段 | 对比
采集周期 | 500 ms | IMAGE_PERIOD_MS | 相同
分片间隔 | 1 ms | IMAGE_FRAGMENT_GAP_MS | 相同
重发间隔 | 20 ms | IMAGE_PASS_GAP_MS | 相同
重发遍数 | 0 (1 遍) | IMAGE_BLOCK_PASSES = 1 | 相同
ACK 超时 | 30 ms | IMAGE_ACK_TIMEOUT_MS | 相同
重试次数 | 0 (原) / 1 (现) | IMAGE_MAX_RETRIES | 差异（当前更抗丢包）
采集超时 | 1000 ms | IMAGE_CAPTURE_TIMEOUT_MS | 相同
看门狗 | 3 s | WATCHDOG_TIMEOUT_SECONDS | 相同
UART3 波特率 | 1 Mbps | UART_BAUDRATE_BAUDRATE_Baud1M | 相同
RX 队列深度 | 8 | RADIO_QUEUE_DEPTH | 相同
TX 队列深度 | 4 | RADIO_QUEUE_DEPTH | 相同
Radio IRQ 优先级 | 6 | RADIO_IRQ_PRIORITY | 相同
UART IRQ 优先级 | 5 | UART_IRQ_PRIORITY | 相同
RF1662 天线数 | 12 | RF1662_ANTENNA_COUNT | 相同
RF1662 扫描 dwell | 50~100 ms | RF1662_SCAN_DWELL_MS | 相同

## 12_代码位置
TYGD31 协议 — 12_代码位置
功能 | 原 TYGD31 位置 | 当前实现位置 | 备注
Radio 包长度/载荷 | drv_radio.h::PACKET_SIZE | legacy_protocol.h::LEGACY_RADIO_PACKET_SIZE | 同义
命令字常量 | common/protocol.h | legacy_protocol.h | 同义 (LEGACY_ 前缀)
图像数据 buffer | image_buff[FRAME_DATA_SIZE] | image_buff[FRAME_DATA_SIZE] (TX) | 同义
图像采集任务 | image.c::image_capture_task() | nrf_tx/image.c::image_capture_task() | 同名
分片发送函数 | image.c::image_data_pkt_send() | nrf_tx/image.c::image_tx_service() (内联) | 重命名+合并
BEGIN 包组装 | image.c::image_begin_pkt_send() | nrf_tx/image.c::image_tx_service() (内联) | 重命名+合并
END 包组装 | image.c::image_end_pkt_send() | nrf_tx/image.c::image_tx_service() (内联) | 重命名+合并
ACK 超时重发 | 无 (原工程未实现) | nrf_tx/image.c::image_ack_service() | 新增
SN 全局变量 | capsule_sn_out (UINT8*) | g_capsule_sn[8] + capsule_sn_storage_* | 重构为独立模块
SN 存储接口 | 内联在 capsule_sn_set_checking() | capsule_sn_storage.h/c (独立) | 独立模块
Flash 读写 | drv_flash.h/c (自实现) | drv_flash.h/c (基于 nrf_nvmc 重写) | 底层依赖变更
Radio 接收 | drv_radio.c::radio_receive_one_packet() | nrf_rx/image.c::receiver_forward_one() | 重命名
图像协议解析 | image.c::image_begin_pkt_parse() | nrf_rx/image.c::receiver_process_legacy_packet() | 重命名
ACK 发送 | usart_transfer_station.c::capsule_sn_CMDDeal() (经 UART2) | nrf_rx/image.c::receiver_send_image_ack() (直接 Radio) | 路径变更
STM UART3 协议 | drv_usart.c::USART3_Send() | 未改动（沿用原 STM 固件） | 无改动
SD 卡存储 | storage_card.c::SD_Card_storage_imgdata() | 未改动（沿用原 STM 固件） | 无改动
上位机显示 | 无 (计划中) | tools/tygd31_viewer/ (Python + PyQt5) | 新增
设备信息组装 | device_info.c::device_info_rewrite() | 未改动（STM 固件不变） | 无改动

## 13_修订记录
TYGD31 协议 — 13_修订记录
编号 | 日期 | 项目 | 说明
v1.0 | 2026-09-08 | 初版 | 整合原 TYGD31 协议与当前 nrf_tx/nrf_rx/STM 实现对照，13 个 Sheet
已修复差异
1 | 2026-09-08 | BEGIN 包 byte 14-16 版本号 | 原工程有 → 修复前漏写 → 已补
2 | 2026-09-08 | DeviceInfo 版本号/VERSION_TEST 偏移兼容 | 原 5-6/61 → 现兼容 9-10/63
3 | 2026-09-08 | .YS 帧 JPEG header/data 顺序 | 修正读取逻辑（header 在前）
4 | 2026-09-08 | UART3 payload JPEG 顺序 | 修正重组（header 在前）
已知问题
P1 | TX ACK 链路 | 丢包率 90% | 详见 TIMING_ANALYSIS.md 章节 13
P2 | RX ACK TXEN wait | 150 µs vs 理论 1 ms | 需排查 Radio 状态机
未实现
TODO | capsule_sn_storage_set_checking | TX 远程接收绑定命令 | 接口已预留